## ProductsList
List from from http://www.st.com on 2017-04-22

Part Number	supported	fCPU / (MHz)	fCPU / (MHz)	P-Flash / (kB)	RAM / (kB)	EEPROM / (B)	8-bit timer / (IC/OC/PWM)	16-bit timer / (IC/OC/PWM)	Other timer	ADC	DAC	Comparator	I/Os / (High Current)	Serial Interface	Vcc min / (V)	Vcc max / (V)	Icc min / (µA)	Icc / (µA/MHz)	Display / Controller	Ta min / (°C)	Ta max / (°C)	Touch FW / Library	Wheel/ / Slider	SPI / Typ	I2C / Typ	CAN / Typ	USART / Typ
STM8AF5268		LQFP 48 7x7x1.4	24	32	6	1024	1x8-bit	3x16-bit	AWU,Beeper,IWDG,WWDG	10x10-bit	-	-	38	1 x CAN,1 x I2C,1 x SPI,1 x UART,1 x USART	3	5.5	5	500	-	-40	125,150,85	-	-	-	1	-	1
STM8AF5269		LQFP 64 10x10x1.4	24	32	6	1024	1x8-bit	3x16-bit	AWU,Beeper,IWDG,WWDG	16x10-bit	-	-	54	1 x CAN,1 x I2C,1 x SPI,1 x UART,1 x USART	3	5.5	5	500	-	-40	85	-	-	1	1	-	1
STM8AF5286		VFQFPN 32 5x5x1.0	24	64	6	2048	1x8-bit	3x16-bit	AWU,Beeper,IWDG,WWDG	7x10-bit	-	-	25	1 x CAN,1 x I2C,1 x UART	3	5.5	5	500	-	-40	125,150,85	-	-	-	1	1	-
STM8AF5288		LQFP 48 7x7x1.4	24	64	6	2048	1x8-bit	3x16-bit	AWU,Beeper,IWDG,WWDG	10x10-bit	-	-	38	1 x CAN,1 x I2C,1 x SPI,1 x UART,1 x USART	3	5.5	5	500	-	-40	125,150,85	-	-	1	1	1	1
STM8AF5289		LQFP 64 10x10x1.4	24	64	6	2048	1x8-bit	3x16-bit	AWU,Beeper,IWDG,WWDG	16x10-bit	-	-	54	1 x CAN,1 x I2C,1 x SPI,1 x UART,1 x USART	3	5.5	5	500	-	-40	125,85	-	-	1	1	1	1
STM8AF528A		LQFP 80 14x14x1.4	24	64	6	2048	1x8-bit	3x16-bit	AWU,Beeper,IWDG,WWDG	16x10-bit	-	-	70	1 x CAN,1 x I2C,1 x SPI,1 x UART,1 x USART	3	5.5	5	500	-	-40	125,85	-	-	1	1	1	1
STM8AF52A6		VFQFPN 32 5x5x1.0	16	128	6	2048	1x8-bit	3x16-bit	AWU,Beeper,IWDG,WWDG	7x10-bit	-	-	25	1 x CAN,1 x I2C,1 x UART	3	5.5	5	500	-	-40	125	-	-	-	1	1	-
STM8AF52A8		LQFP 48 7x7x1.4	24	128	6	2048	1x8-bit	3x16-bit	AWU,Beeper,IWDG,WWDG	10x10-bit	-	-	38	1 x CAN,1 x I2C,1 x SPI,1 x UART,1 x USART	3	5.5	5	500	-	-40	125,150,85	-	-	1	1	1	1
STM8AF52A9		LQFP 64 10x10x1.4	24	128	6	2048	1x8-bit	3x16-bit	AWU,Beeper,IWDG,WWDG	16x10-bit	-	-	54	1 x CAN,1 x I2C,1 x SPI,1 x UART,1 x USART	3	5.5	5	500	-	-40	125,150,85	-	-	1	1	1	1
STM8AF52AA		LQFP 80 14x14x1.4	24	128	6	2048	1x8-bit	3x16-bit	AWU,Beeper,IWDG,WWDG	16x10-bit	-	-	70	1 x CAN,1 x I2C,1 x SPI,1 x UART,1 x USART	3	5.5	5	500	-	-40	125,150,85	-	-	1	1	1	1
STM8AF6213		TSSOP 20	16	4	1	640	1x8-bit	1x16-bit	AWU,Beeper,IWDG,WWDG	5x10-bit	-	-	16	1 x I2C,1 x SPI,1 x UART	3	5.5	5	125	-	-40	125,150	-	-	1	1	-	1
STM8AF6223		TSSOP 20	16	8	1	640	1x8-bit	1x16-bit	AWU,Beeper,IWDG,WWDG	5x10-bit	-	-	16	1 x I2C,1 x SPI,1 x UART,I2C,SPI	3	5.5	5	125	-	-40	125,150,85	-	-	1	1	-	1
STM8AF6223A		TSSOP 20	16	8	1	640	1x8-bit	2x16-bit	IWDG,WWDG	7x10-bit	-	-	16	1 x I2C,1 x SPI,1 x UART,I2C,SPI	3	5.5	5	125	-	-40	125,150,85	-	-	1	1	-	-
STM8AF6226		LQFP 32 7x7x1.4,VFQFPN 32 5x5x1.0	16	8	2	640	1x8-bit	2x16-bit	AWU,Beeper,IWDG,WWDG	7x10-bit	-	-	28	1 x I2C,1 x SPI,1 x UART,I2C,SPI	3	5.5	5	125	-	-40	125,150,85	-	-	1	1	-	1
STM8AF6246		LQFP 32 7x7x1.4,VFQFPN 32 5x5x1.0	24	16	2	512	1x8-bit	3x16-bit	AWU,Beeper,IWDG,WWDG	7x10-bit	-	-	25	1 x I2C,1 x SPI,1 x UART,I2C,SPI	3	5.5	5	430	-	-40	125,150,85	-	-	1	1	-	-
STM8AF6248		LQFP 48 7x7x1.4	24	16	2	512	1x8-bit	3x16-bit	IWDG,WWDG	10x10-bit	-	-	38	1 x I2C,1 x SPI,1 x UART,I2C,SPI	3	5.5	5	430	-	-40	125,150,85	-	-	-	-	-	-
STM8AF6266		LQFP 32 7x7x1.4,VFQFPN 32 5x5x1.0	16	32	2	1024	1x8-bit	3x16-bit	AWU,Beeper,IWDG,WWDG	7x10-bit	-	-	25	1 x I2C,1 x SPI,1 x UART,I2C,SPI	3	5.5	5	430	-	-40	125,150,85	-	-	1	1	-	-
STM8AF6268		LQFP 48 7x7x1.4	16	32	2	1024	1x8-bit	3x16-bit	AWU,Beeper,IWDG,WWDG	10x10-bit	-	-	38	1 x I2C,1 x SPI,1 x UART,I2C,SPI	3	5.5	5	430	-	-40	125,150,85	-	-	1	1	-	-
STM8AF6269		LQFP 64 10x10x1.4	16	32	6	1024	1x8-bit	3x16-bit	AWU,Beeper,IWDG,WWDG	16x10-bit	-	-	54	1 x CAN,1 x I2C,1 x SPI,1 x UART,1 x USART	3	5.5	5	500	-	-40	125,85	-	-	1	1	1	1
STM8AF6286		LQFP 32 7x7x1.4	24	64	6	2048	1x8-bit	3x16-bit	AWU,Beeper,IWDG,WWDG	7x10-bit	-	-	25	1 x I2C,1 x UART,I2C,SPI	3	5.5	5	500	-	-40	125,85	-	-	-	1	-	-
STM8AF6288		LQFP 48 7x7x1.4	24	64	6	2048	1x8-bit	3x16-bit	AWU,Beeper,IWDG,PWM	10x10-bit	-	-	38	1 x I2C,1 x SPI,1 x UART,1 x USART,I2C,SPI	3	5.5	5	500	-	-40	125,150,85	-	-	1	1	-	1
STM8AF6289		LQFP 64 10x10x1.4	24	64	6	2048	1x8-bit	3x16-bit	AWU,Beeper,IWDG,WWDG	16x10-bit	-	-	54	1 x I2C,1 x SPI,1 x UART,I2C,SPI	3	5.5	5	500	-	-40	125,85	-	-	1	1	-	1
STM8AF628A		LQFP 80 14x14x1.4	24	64	6	2048	1x8-bit	3x16-bit	AWU,IWDG,WWDG	16x10-bit	-	-	70	I2C,LIN-UART,SPI,USART	3	5.5	5	500	-	-40	125	-	-	-	-	-	-
STM8AF62A6	x	VFQFPN 32 5x5x1.0	24	128	6	2048	1x8-bit	3x16-bit	AWU,Beeper,IWDG,WWDG	7x10-bit	-	-	25	1 x I2C,1 x UART,I2C,SPI	3	5.5	5	500	-	-40	125,150	-	-	-	1	-	-
STM8AF62A8	x	LQFP 48 7x7x1.4	24	128	6	2048	1x8-bit	3x16-bit	AWU,Beeper,IWDG,WWDG	10x10-bit	-	-	38	1 x I2C,1 x SPI,1 x UART,1 x USART,I2C,SPI	3	5.5	5	500	-	-40	125,150	-	-	1	1	-	1
STM8AF62A9	x	LQFP 64 10x10x1.4	24	128	6	2048	1x8-bit	3x16-bit	AWU,Beeper,IWDG,WWDG	10x10-bit	-	-	54	1 x I2C,1 x SPI,1 x UART,1 x USART,I2C,SPI	3	5.5	5	500	-	-40	150	-	-	1	1	-	1
STM8AF62AA	x	LQFP 80 14x14x1.4	24	128	6	2048	1x8-bit	3x16-bit	AWU,Beeper,IWDG,WWDG	16x10-bit	-	-	70	1 x I2C,1 x SPI,1 x UART,1 x USART,I2C,SPI	3	5.5	5	500	-	-40	125,85	-	-	1	1	-	1
STM8AL3136		LQFP 32 7x7x1.4	16	8	2	1024	1x8-bit	3x16-bit	AWU,IWDG,RTC,WWDG,beeper	22x12-bit	1x12-bit	2	30	1xI2C,1xSPI,1xUSART(IrDA, ISO 7816, LIN 1.3, LIN 2.0)	1.8	3.6	0.4	195	-	-40	125,85	true	-	-	-	-	-
STM8AL3138		LQFP 48 7x7x1.4	16	8	2	1024	1x8-bit	3x16-bit	AWU,IWDG,RTC,WWDG,beeper	25x12-bit	1x12-bit	2	41	1xI2C,1xSPI,1xUSART(IrDA, ISO 7816, LIN 1.3, LIN 2.0)	1.8	3.6	0.4	195	-	-40	125,85	true	-	-	-	-	-
STM8AL3146		LQFP 32 7x7x1.4	16	16	2	1024	1x8-bit	3x16-bit	AWU,IWDG,RTC,WWDG,beeper	22x12-bit	1x12-bit	2	30	1xI2C,1xSPI,1xUSART(IrDA, ISO 7816, LIN 1.3, LIN 2.0)	1.8	3.6	0.4	195	-	-40	125,85	true	-	-	-	-	-
STM8AL3148		LQFP 48 7x7x1.4	16	16	2	1024	1x8-bit	3x16-bit	AWU,IWDG,RTC,WWDG,beeper	25x12-bit	1x12-bit	2	41	1xI2C,1xSPI,1xUSART(IrDA, ISO 7816, LIN 1.3, LIN 2.0)	1.8	3.6	0.4	195	-	-40	125,85	true	-	-	-	-	-
STM8AL3166		LQFP 32 7x7x1.4,VFQFPN 32 5x5x1.0	16	32	2	1024	1x8-bit	3x16-bit	AWU,IWDG,RTC,WWDG,beeper	22x12-bit	1x12-bit	2	30	1xI2C,1xSPI,1xUSART(IrDA, ISO 7816, LIN 1.3, LIN 2.0)	1.8	3.6	0.4	195	-	-40	125,85	true	-	-	-	-	-
STM8AL3168		LQFP 48 7x7x1.4	16	32	2	1024	1x8-bit	3x16-bit	AWU,IWDG,RTC,WWDG,beeper	25x12-bit	1x12-bit	2	41	1xI2C,1xSPI,1xUSART(IrDA, ISO 7816, LIN 1.3, LIN 2.0)	1.8	3.6	0.4	195	-	-40	125	true	-	-	-	-	-
STM8AL3188		LQFP 48 7x7x1.4	16	64	4	2000	1x8-bit	4x16-bit	AWU,Beeper,IWDG,WWDG	25x12-bit	2x12-bit	2	41	1 x I2C,1 x SPI,3 x USART	1.8	3.6	0.4	200	-	-40	125,85	true	-	-	1	-	-
STM8AL3189		LQFP 64 10x10x1.4	16	64	4	2000	1x8-bit	4x16-bit	AWU,Beeper,IWDG,RTC,WWDG	28x12-bit	2x12-bit	2	54	1 x I2C,1 x SPI,3 x USART	1.8	3.6	0.4	200	-	-40	125	true	-	1	1	-	3
STM8AL318A		LQFP 80 14x14x1.4	16	64	4	2000	1x8-bit	4x16-bit	AWU,Beeper,IWDG,RTC,WWDG	28x12-bit	2x12-bit	2	68	1 x I2C,1 x SPI,3 x USART	1.8	3.6	0.4	200	-	-40	125	true	-	-	1	-	3
STM8AL31E88		LQFP 48 7x7x1.4	16	64	4	2000	1x8-bit	4x16-bit	AWU,Beeper,IWDG,RTC,WWDG	25x12-bit	2x12-bit	2	41	1 x I2C,1 x SPI,3 x USART	1.8	3.6	0.4	200	-	-40	125,85	true	-	-	1	-	-
STM8AL31E89		LQFP 64 10x10x1.4	16	64	4	2000	1x8-bit	4x16-bit	AWU,Beeper,IWDG,RTC,WWDG	28x12-bit	2x12-bit	2	54	1 x I2C,1 x SPI,3 x USART	1.8	3.6	0.4	200	-	-40	125	true	-	1	1	-	3
STM8AL31E8A		LQFP 80 14x14x1.4	16	64	4	2000	1x8-bit	4x16-bit	AWU,Beeper,IWDG,RTC,WWDG	28x12-bit	2x12-bit	2	68	1 x I2C,1 x SPI,3 x USART	1.8	3.6	0.4	200	-	-40	125	true	-	-	1	-	-
STM8AL3L46		LQFP 32 7x7x1.4	16	16	2	1024	1x8-bit	3x16-bit	AWU,IWDG,RTC,WWDG,beeper	21x12-bit	1x12-bit	2	29	1xI2C,1xSPI,1xUSART(IrDA, ISO 7816, LIN 1.3, LIN 2.0)	1.8	3.6	0.4	195	LCD 4x17	-40	125,85	true	-	-	-	-	-
STM8AL3L48		LQFP 48 7x7x1.4	16	16	2	1024	1x8-bit	3x16-bit	AWU,IWDG,RTC,WWDG,beeper	25x12-bit	1x12-bit	2	41	1xI2C,1xSPI,1xUSART(IrDA, ISO 7816, LIN 1.3, LIN 2.0)	1.8	3.6	0.4	195	LCD 4x28	-40	125,85	true	-	-	-	-	-
STM8AL3L66		LQFP 32 7x7x1.4	16	32	2	1024	1x8-bit	3x16-bit	AWU,IWDG,RTC,WWDG,beeper	21x12-bit	1x12-bit	2	29	1xI2C,1xSPI,1xUSART(IrDA, ISO 7816, LIN 1.3, LIN 2.0)	1.8	3.6	0.4	195	LCD 4x17	-40	125,85	true	-	-	-	-	-
STM8AL3L68		LQFP 48 7x7x1.4	16	32	2	1024	1x8-bit	3x16-bit	AWU,IWDG,RTC,WWDG,beeper	25x12-bit	1x12-bit	2	41	1xI2C,1xSPI,1xUSART(IrDA, ISO 7816, LIN 1.3, LIN 2.0)	1.8	3.6	0.4	195	LCD 4x28	-40	125,85	true	-	-	-	-	-
STM8AL3L88		LQFP 48 7x7x1.4	16	64	4	2000	1x8-bit	4x16-bit	AWU,Beeper,IWDG,RTC,WWDG	25x12-bit	2x12-bit	2	41	1 x I2C,1 x SPI,3 x USART	1.8	3.6	0.4	200	LCD 4x32/8x28	-40	125	true	-	1	1	-	3
STM8AL3L89		LQFP 64 10x10x1.4	16	64	4	2000	1x8-bit	4x16-bit	AWU,Beeper,IWDG,RTC,WWDG	28x12-bit	2x12-bit	2	54	1 x I2C,1 x SPI,3 x USART	1.8	3.6	0.4	200	LCD 4x40/8x36	-40	125	true	-	1	1	-	3
STM8AL3L8A		LQFP 80 14x14x1.4	16	64	4	2000	1x8-bit	4x16-bit	AWU,Beeper,IWDG,RTC,WWDG	28x12-bit	2x12-bit	2	68	1 x I2C,1 x SPI,3 x USART	1.8	3.6	0.4	200	LCD 4x44/8x40	-40	125	true	-	1	1	-	3
STM8AL3LE88		LQFP 48 7x7x1.4	16	64	4	2000	1x8-bit	4x16-bit	AWU,Beeper,IWDG,RTC,WWDG	25x12-bit	2x12-bit	2	41	1 x I2C,1 x SPI,3 x USART	1.8	3.6	0.4	200	LCD 4x32/8x28	-40	125,85	true	-	1	1	-	3
STM8AL3LE89		LQFP 64 10x10x1.4	16	64	4	2000	1x8-bit	4x16-bit	AWU,Beeper,IWDG,RTC,WWDG	28x12-bit	2x12-bit	2	54	1 x I2C,1 x SPI,3 x USART	1.8	3.6	0.4	200	LCD 4x40/8x36	-40	125	true	-	1	1	-	3
STM8AL3LE8A		LQFP 80 14x14x1.4	16	64	4	2000	1x8-bit	4x16-bit	AWU,Beeper,IWDG,RTC,WWDG	28x12-bit	2x12-bit	2	68	1 x I2C,1 x SPI,3 x USART	1.8	3.6	0.4	200	LCD 4x44/8x40	-40	125	true	-	1	1	-	3
STM8L051F3		TSSOP 20	16	8	1	256	1x8-bit	2x16-bit	2 x WDG,IWDG,RTC,beeper	10x12-bit	-	-	18	1xI2C,1xSPI,1xUSART(IrDA, ISO 7816)	1.8	3.6	0.35	180	-	-40	85	true	-	-	-	-	-
STM8L052C6		LQFP 48 7x7x1.4	16	32	2	256	1x8-bit	3x16-bit	WWDG,IWDG,RTC,Beeper	25x12-bit	-	-	41	1xI2C,1xSPI,1xUSART(IrDA, ISO 7816)	1.8	3.6	0.35	180	LCD 4x28	-40	85	true	-	-	-	-	-
STM8L052R8		LQFP 64 10x10x1.4	16	64	4	256	1x8-bit	4x16-bit	WWDG,IWDG,RTC,Beeper	27x12-bit	-	-	54	1xI2C,2xSPI,3xUSART(IrDA, ISO 7816)	1.8	3.6	0.4	200	LCD 4x28/8x24	-40	85	true	-	-	-	-	-
STM8L101F1		UFQFPN 20 3x3x0.6	16	2	1.5	-	1x8-bit	2x16-bit	AWU,Beeper,IWDG	-	-	2	18	1xI2C,1xIRTx,1xSPI,1xUSART	1.65	3.6	0.3	150	-	-40	85	true	-	-	-	-	-
STM8L101F2		TSSOP 20,UFQFPN 20 3x3x0.6	16	4	1.5	-	1x8-bit	2x16-bit	AWU,Beeper,IWDG	-	-	2	18	1xI2C,1xIRTx,1xSPI,1xUSART	1.65	3.6	0.3	150	-	-40	125,85	true	-	-	-	-	-
STM8L101F3		TSSOP 20,UFQFPN 20 3x3x0.6	16	8	1.5	-	1x8-bit	2x16-bit	AWU,Beeper,IWDG	-	-	2	18	1xI2C,1xIRTx,1xSPI,1xUSART	1.65	3.6	0.3	150	-	-40	125,85	true	-	-	-	-	-
STM8L101G2		UFQFPN 28 4x4x0.55	16	4	1.5	-	1x8-bit	2x16-bit	AWU,Beeper,IWDG	-	-	2	26	1xI2C,1xIRTx,1xSPI,1xUSART	1.65	3.6	0.3	150	-	-40	85	true	-	-	-	-	-
STM8L101G3		UFQFPN 28 4x4x0.55	16	8	1.5	-	1x8-bit	2x16-bit	AWU,Beeper,IWDG	-	-	2	26	1xI2C,1xIRTx,1xSPI,1xUSART	1.65	3.6	0.3	150	-	-40	85	true	-	-	-	-	-
STM8L101K3		LQFP 32 7x7x1.4,UFQFPN 32 5x5x0.55	16	8	1.5	-	1x8-bit	2x16-bit	AWU,Beeper,IWDG	-	-	2	30	1xI2C,1xIRTx,1xSPI,1xUSART	1.65	3.6	0.3	150	-	-40	125,85	true	-	-	-	-	-
STM8L151C2		LQFP 48 7x7x1.4	16	4	1	256	1x8-bit	2x16-bit	WWDG,IWDG,RTC,Beeper	28x12-bit	-	2	41	1xI2C,1xSPI,1xUSART(IrDA, ISO 7816)	1.65	3.6	0.35	180	-	-40	125,85	true	-	-	-	-	-
STM8L151C3		LQFP 48 7x7x1.4	16	8	1	256	1x8-bit	2x16-bit	WWDG,IWDG,RTC,Beeper	28x12-bit	-	2	41	1xI2C,1xSPI,1xUSART(IrDA, ISO 7816)	1.65	3.6	0.35	180	-	-40	125,85	true	-	-	-	-	-
STM8L151C4		LQFP 48 7x7x1.4,UFQFPN 48 7x7x0.55	16	16	2	1024	1x8-bit	3x16-bit	WWDG,IWDG,RTC,Beeper	25x12-bit	1x12-bit	2	41	1xI2C,1xSPI,1xUSART(IrDA, ISO 7816)	1.65	3.6	0.35	180	-	-40	125,85	true	-	-	-	-	-
STM8L151C6		LQFP 48 7x7x1.4,UFQFPN 48 7x7x0.55	16	32	2	1024	1x8-bit	3x16-bit	WWDG,IWDG,RTC,Beeper	25x12-bit	1x12-bit	2	41	1xI2C,1xSPI,1xUSART(IrDA, ISO 7816)	1.65	3.6	0.35	180	-	-40	125,85	true	-	-	-	-	-
STM8L151C8		LQFP 48 7x7x1.4,UFQFPN 48 7x7x0.55	16	64	4	2048	1x8-bit	4x16-bit	WWDG,IWDG,RTC,Beeper	25x12-bit	2x12-bit	2	41	1xI2C,2xSPI,3xUSART(IrDA, ISO 7816)	1.65	3.6	0.4	200	-	-40	105,125,85	true	-	-	-	-	-
STM8L151F2		TSSOP 20,UFQFPN 20 3x3x0.6	16	4	1	256	1x8-bit	2x16-bit	WWDG,IWDG,RTC,Beeper	10x12-bit	-	2	18	1xI2C,1xSPI,1xUSART(IrDA, ISO 7816)	1.65	3.6	0.35	180	-	-40	85	true	-	-	-	-	-
STM8L151F3		TSSOP 20,UFQFPN 20 3x3x0.6	16	8	1	256	1x8-bit	2x16-bit	WWDG,IWDG,RTC,Beeper	10x12-bit	-	2	18	1xI2C,1xSPI,1xUSART(IrDA, ISO 7816)	1.65	3.6	0.35	180	-	-40	125,85	true	-	-	-	-	-
STM8L151G2		UFQFPN 28 4x4x0.55	16	4	1	256	1x8-bit	2x16-bit	WWDG,IWDG,RTC,Beeper	18x12-bit	-	2	26	1xI2C,1xSPI,1xUSART(IrDA, ISO 7816)	1.65	3.6	0.35	180	-	-40	85	true	-	-	-	-	-
STM8L151G3		UFQFPN 28 4x4x0.55	16	8	1	256	1x8-bit	2x16-bit	WWDG,IWDG,RTC,Beeper	18x12-bit	-	2	26	1xI2C,1xSPI,1xUSART(IrDA, ISO 7816)	1.65	3.6	0.35	180	-	-40	125,85	true	-	-	-	-	-
STM8L151G4		UFQFPN 28 4x4x0.55,WLCSP FAN IN	16	16	2	1024	1x8-bit	3x16-bit	WWDG,IWDG,RTC,Beeper	18x12-bit	1x12-bit	2	26	1xI2C,1xSPI,1xUSART(IrDA, ISO 7816)	1.65	3.6	0.35	180	-	-40	125,85	true	-	-	-	-	-
STM8L151G6		UFQFPN 28 4x4x0.55,WLCSP FAN IN	16	32	2	1024	1x8-bit	3x16-bit	WWDG,IWDG,RTC,Beeper	18x12-bit	1x12-bit	2	26	1xI2C,1xSPI,1xUSART(IrDA, ISO 7816)	1.65	3.6	0.35	180	-	-40	105,125,85	true	-	-	-	-	-
STM8L151K2		UFQFPN 32 5x5x0.55	16	4	1	256	1x8-bit	2x16-bit	WWDG,IWDG,RTC,Beeper	23x12-bit	-	2	30	1xI2C,1xSPI,1xUSART(IrDA, ISO 7816)	1.65	3.6	0.35	180	-	-40	125,85	true	-	-	-	-	-
STM8L151K3		UFQFPN 32 5x5x0.55	16	8	1	256	1x8-bit	2x16-bit	WWDG,IWDG,RTC,Beeper	23x12-bit	-	2	30	1xI2C,1xSPI,1xUSART(IrDA, ISO 7816)	1.65	3.6	0.35	180	-	-40	125,85	true	-	-	-	-	-
STM8L151K4		LQFP 32 7x7x1.4,UFQFPN 32 5x5x0.55	16	16	2	1024	1x8-bit	3x16-bit	WWDG,IWDG,RTC,Beeper	22x12-bit	1x12-bit	2	30	1xI2C,1xSPI,1xUSART(IrDA, ISO 7816)	1.65	3.6	0.35	180	-	-40	125,85	true	-	-	-	-	-
STM8L151K6		LQFP 32 7x7x1.4,UFQFPN 32 5x5x0.55	16	32	2	1024	1x8-bit	3x16-bit	WWDG,IWDG,RTC,Beeper	22x12-bit	1x12-bit	2	30	1xI2C,1xSPI,1xUSART(IrDA, ISO 7816)	1.65	3.6	0.35	180	-	-40	125,85	true	-	-	-	-	-
STM8L151M8		LQFP 80 14x14x1.4	16	64	4	2048	1x8-bit	4x16-bit	WWDG,IWDG,RTC,Beeper	28x12-bit	2x12-bit	2	68	1xI2C,2xSPI,3xUSART(IrDA, ISO 7816)	1.65	3.6	0.4	200	-	-40	125,85	true	-	-	-	-	-
STM8L151R6		LQFP 64 10x10x1.4	16	32	2	1024	1x8-bit	4x16-bit	WWDG,IWDG,RTC,Beeper	28x12-bit	2x12-bit	2	54	1xI2C,2xSPI,3xUSART(IrDA, ISO 7816)	1.65	3.6	0.4	200	-	-40	125,85	true	-	-	-	-	-
STM8L151R8		LQFP 64 10x10x1.4	16	64	4	2048	1x8-bit	4x16-bit	WWDG,IWDG,RTC,Beeper	28x12-bit	2x12-bit	2	54	1xI2C,2xSPI,3xUSART(IrDA, ISO 7816)	1.65	3.6	0.4	200	-	-40	125,85	true	-	-	-	-	-
STM8L152C4		LQFP 48 7x7x1.4,UFQFPN 48 7x7x0.55	16	16	2	1024	1x8-bit	3x16-bit	WWDG,IWDG,RTC,Beeper	25x12-bit	1x12-bit	2	41	1xI2C,1xSPI,1xUSART(IrDA, ISO 7816)	1.65	3.6	0.35	195	LCD 4x28	-40	125,85	true	-	-	-	-	-
STM8L152C6		LQFP 48 7x7x1.4,UFQFPN 48 7x7x0.55	16	32	2	1024	1x8-bit	3x16-bit	WWDG,IWDG,RTC,Beeper	25x12-bit	1x12-bit	2	41	1xI2C,1xSPI,1xUSART(IrDA, ISO 7816)	1.65	3.6	0.35	180	LCD 4x28	-40	125,85	true	-	-	-	-	-
STM8L152C8		LQFP 48 7x7x1.4,UFQFPN 48 7x7x0.55	16	64	4	2048	1x8-bit	4x16-bit	WWDG,IWDG,RTC,Beeper	28x12-bit	2x12-bit	2	41	1xI2C,2xSPI,3xUSART(IrDA, ISO 7816)	1.65	3.6	0.4	200	LCD 4x32/8x28	-40	125,85	true	-	-	-	-	-
STM8L152K4		LQFP 32 7x7x1.4,UFQFPN 32 5x5x0.55	16	16	2	1024	1x8-bit	3x16-bit	WWDG,IWDG,RTC,Beeper	21x12-bit	1x12-bit	2	29	1xI2C,1xSPI,1xUSART(IrDA, ISO 7816)	1.65	3.6	0.35	180	LCD 4x17	-40	125,85	true	-	-	-	-	-
STM8L152K6		LQFP 32 7x7x1.4,UFQFPN 32 5x5x0.55	16	32	2	1024	1x8-bit	3x16-bit	WWDG,IWDG,RTC,Beeper	21x12-bit	1x12-bit	2	29	1xI2C,1xSPI,1xUSART(IrDA, ISO 7816)	1.65	3.6	0.35	180	LCD 4x17	-40	125,85	true	-	-	-	-	-
STM8L152K8		WLCSP 32L DIE 768	16	64	4	2048	1x8-bit	4x16-bit	WWDG,IWDG,RTC,Beeper	28x12-bit	2x12-bit	2	29	1 x I2C,1 x SPI,2 x USART	1.65	3.6	0.4	200	LCD 4x17	-40	85	true	-	2	1	-	3
STM8L152M8		LQFP 80 14x14x1.4	16	64	4	2048	1x8-bit	4x16-bit	WWDG,IWDG,RTC,Beeper	28x12-bit	2x12-bit	2	68	1xI2C,2xSPI,3xUSART(IrDA, ISO 7816)	1.65	3.6	0.4	200	LCD 4x44/8x40	-40	105,125,85	true	-	-	-	-	-
STM8L152R6		LQFP 64 10x10x1.4	16	32	2	1024	1x8-bit	4x16-bit	WWDG,IWDG,RTC,Beeper	28x12-bit	2x12-bit	2	54	1xI2C,2xSPI,3xUSART(IrDA, ISO 7816)	1.65	3.6	0.4	200	LCD 4x40/8x36	-40	125,85	true	-	-	-	-	-
STM8L152R8		LQFP 64 10x10x1.4	16	64	4	2048	1x8-bit	4x16-bit	WWDG,IWDG,RTC,Beeper	28x12-bit	2x12-bit	2	54	1xI2C,2xSPI,3xUSART(IrDA, ISO 7816)	1.65	3.6	0.4	200	LCD 4x40/8x36	-40	125,85	true	-	-	-	-	-
STM8L162M8		LQFP 80 14x14x1.4	16	64	4	2048	1x8-bit	4x16-bit	WWDG,IWDG,RTC,Beeper	28x12-bit	2x12-bit	2	68	1xI2C,2xSPI,3xUSART(IrDA, ISO 7816)	1.65	3.6	0.4	200	LCD 4x44/8x40	-40	125,85	true	-	-	-	-	-
STM8L162R8		LQFP 64 10x10x1.4	16	64	4	2048	1x8-bit	4x16-bit	WWDG,IWDG,RTC,Beeper	28x12-bit	2x12-bit	2	54	1xI2C,2xSPI,3xUSART(IrDA, ISO 7816)	1.65	3.6	0.4	200	LCD 4x44/8x40	-40	125,85	true	-	-	-	-	-
STM8S003F3		TSSOP 20,UFQFPN 20 3x3x0.6	16	8	1	128	1x8-bit	2x16-bit	WWDG,IWDG,Beeper	5x10-bit	-	-	16	1xI2C,1xSPI,1xUART(IrDA, ISO 7816)	2.95	5.5	5	230	-	-40	85	true	-	-	-	-	-
STM8S003K3		LQFP 32 7x7x1.4	16	8	1	128	1x8-bit	2x16-bit	WWDG,IWDG,Beeper	4x10-bit	-	-	28	1xI2C,1xSPI,1xUART(IrDA, ISO 7816)	2.95	5.5	5	230	-	-40	85	true	-	-	-	-	-
STM8S005C6		LQFP 48 7x7x1.4	16	32	2	128	1x8-bit	3x16-bit	WWDG,IWDG,Beeper	10x10-bit	-	-	38	1xI2C,1xSPI,1xUART(IrDA, ISO 7816)	2.95	5.5	5	430	-	-40	85	true	-	-	-	-	-
STM8S005K6		LQFP 32 7x7x1.4	16	32	2	128	1x8-bit	3x16-bit	WWDG,IWDG,Beeper	7x10-bit	-	-	25	1xI2C,1xSPI,1xUART(IrDA, ISO 7816)	2.95	5.5	5	430	-	-40	85	true	-	-	-	-	-
STM8S007C8		LQFP 48 7x7x1.4	16	64	6	128	1x8-bit	3x16-bit	WWDG,IWDG,Beeper	10x10-bit	-	-	38	1xI2C,1xSPI,2xUART(IrDA, ISO 7816)	2.95	5.5	5	500	-	-40	85	true	-	-	-	-	-
STM8S103F2		SO-20,TSSOP 20,UFQFPN 20 3x3x0.6	16	4	1	640	1x8-bit	2x16-bit	WWDG,IWDG,Beeper	5x10-bit	-	-	16	1xI2C,1xSPI,1xUART(IrDA, ISO 7816)	2.95	5.5	5	230	-	-40	125,85	true	-	-	-	-	-
STM8S103F3		SO-20,TSSOP 20,UFQFPN 20 3x3x0.6	16	8	1	640	1x8-bit	2x16-bit	WWDG,IWDG,Beeper	5x10-bit	-	-	16	1xI2C,1xSPI,1xUART(IrDA, ISO 7816)	2.95	5.5	5	230	-	-40	125,85	true	-	-	-	-	-
STM8S103K3		LQFP 32 7x7x1.4,UFQFPN 32 5x5x0.55	16	8	1	640	1x8-bit	2x16-bit	WWDG,IWDG,Beeper	4x10-bit	-	-	28	1xI2C,1xSPI,1xUART(IrDA, ISO 7816)	2.95	5.5	5	230	-	-40	125,85	true	-	-	-	-	-
STM8S105C4		LQFP 48 7x7x1.4	16	16	2	1024	1x8-bit	3x16-bit	WWDG,IWDG,Beeper	10x10-bit	-	-	38	1xI2C,1xSPI,1xUART(IrDA, ISO 7816)	2.95	5.5	5	430	-	-40	125,85	true	-	-	-	-	-
STM8S105C6		LQFP 48 7x7x1.4	16	32	2	1024	1x8-bit	3x16-bit	WWDG,IWDG,Beeper	10x10-bit	-	-	38	1xI2C,1xSPI,1xUART(IrDA, ISO 7816)	2.95	5.5	5	430	-	-40	125,85	true	-	-	-	-	-
STM8S105K4		LQFP 32 7x7x1.4,PDIP 32 .4S,UFQFPN 32 5x5x0.55	16	16	2	1024	1x8-bit	3x16-bit	WWDG,IWDG,Beeper	7x10-bit	-	-	25	1xSPI,1xUART(IrDA, ISO 7816),I2C	2.95	5.5	5	430	-	-40	125,85	true	-	-	-	-	-
STM8S105K6		LQFP 32 7x7x1.4,PDIP 32 .4S,UFQFPN 32 5x5x0.55	16	32	2	1024	1x8-bit	3x16-bit	WWDG,IWDG,Beeper	7x10-bit	-	-	25	1xI2C,1xSPI,1xUART(IrDA, ISO 7816)	2.95	5.5	5	430	-	-40	125,85	true	-	-	-	-	-
STM8S105S4		LQFP 44 10x10x1.4	16	16	2	1024	1x8-bit	3x16-bit	WWDG,IWDG,Beeper	9x10-bit	-	-	34	1xI2C,1xSPI,1xUART(IrDA, ISO 7816)	2.95	5.5	5	430	-	-40	85	true	-	-	-	-	-
STM8S105S6		LQFP 44 10x10x1.4	16	32	2	1024	1x8-bit	3x16-bit	WWDG,IWDG,Beeper	9x10-bit	-	-	34	1xI2C,1xSPI,1xUART(IrDA, ISO 7816)	2.95	5.5	5	430	-	-40	125,85	true	-	-	-	-	-
STM8S207C6		LQFP 48 7x7x1.4	24	32	6	1024	1x8-bit	3x16-bit	WWDG,IWDG,Beeper	10x10-bit	-	-	38	1xI2C,1xSPI,2xUART(IrDA, ISO 7816)	2.95	5.5	5	500	-	-40	125,85	true	-	-	-	-	-
STM8S207C8		LQFP 48 7x7x1.4	24	64	6	1536	1x8-bit	3x16-bit	WWDG,IWDG,Beeper	10x10-bit	-	-	38	1xI2C,1xSPI,2xUART(IrDA, ISO 7816)	2.95	5.5	5	500	-	-40	125,85	true	-	-	-	-	-
STM8S207CB		LQFP 48 7x7x1.4	24	128	6	2048	1x8-bit	3x16-bit	WWDG,IWDG,Beeper	10x10-bit	-	-	38	1xI2C,1xSPI,2xUART(IrDA, ISO 7816)	2.95	5.5	5	500	-	-40	125,85	true	-	-	-	-	-
STM8S207K6		LQFP 32 7x7x1.4	24	32	6	1024	1x8-bit	3x16-bit	WWDG,IWDG,Beeper	7x10-bit	-	-	25	1xI2C,1xSPI,1xUART(IrDA, ISO 7816)	2.95	5,5.5	5	500	-	-40	125,85	true	-	-	-	-	-
STM8S207K8		LQFP 32 7x7x1.4	24	64	6	1024	1x8-bit	3x16-bit	WWDG,IWDG,Beeper	7x10-bit	-	-	25	1xI2C,1xSPI,1xUART(IrDA, ISO 7816)	2.95	5.5	5	500	-	-40	125,85	true	-	-	-	-	-
STM8S207M8		LQFP 80 14x14x1.4	24	64	6	2048	1x8-bit	3x16-bit	WWDG,IWDG,Beeper	16x10-bit	-	-	68	1xI2C,1xSPI,2xUART(IrDA, ISO 7816)	2.95	5.5	5	500	-	-40	125,85	true	-	-	-	-	-
STM8S207MB		LQFP 80 14x14x1.4	24	128	6	2048	1x8-bit	3x16-bit	WWDG,IWDG,Beeper	16x10-bit	-	-	68	1xI2C,1xSPI,2xUART(IrDA, ISO 7816)	2.95	5.5	5	500	-	-40	85	true	-	-	-	-	-
STM8S207R6		LQFP 64 10x10x1.4	24	32	6	1024	1x8-bit	3x16-bit	WWDG,IWDG,Beeper	16x10-bit	-	-	52	1xI2C,1xSPI,2xUART(IrDA, ISO 7816)	2.95	5.5	5	500	-	-40	85	true	-	-	-	-	-
STM8S207R8		LQFP 64 10x10x1.4,LQFP 64 14x14x1.4	24	64	6	1536	1x8-bit	3x16-bit	WWDG,IWDG,Beeper	16x10-bit	-	-	52	1xI2C,1xSPI,2xUART(IrDA, ISO 7816)	2.95	5.5	5	500	-	-40	125,85	true	-	-	-	-	-
STM8S207RB		LQFP 64 10x10x1.4,LQFP 64 14x14x1.4	24	128	6	2048	1x8-bit	3x16-bit	WWDG,IWDG,Beeper	16x10-bit	-	-	52	1xI2C,1xSPI,2xUART(IrDA, ISO 7816)	2.95	5.5	5	500	-	-40	125,85	true	-	-	-	-	-
STM8S207S6		LQFP 44 10x10x1.4	24	32	6	1024	1x8-bit	3x16-bit	WWDG,IWDG,Beeper	9x10-bit	-	-	34	1xI2C,1xSPI,2xUART(IrDA, ISO 7816)	2.95	5.5	5	500	-	-40	125,85	true	-	-	-	-	-
STM8S207S8		LQFP 44 10x10x1.4	24	64	6	1536	1x8-bit	3x16-bit	WWDG,IWDG,Beeper	9x10-bit	-	-	34	1xI2C,1xSPI,2xUART(IrDA, ISO 7816)	2.95	5.5	5	500	-	-40	125,85	true	-	-	-	-	-
STM8S207SB		LQFP 44 10x10x1.4	24	128	6	1536	1x8-bit	3x16-bit	WWDG,IWDG,Beeper	9x10-bit	-	-	34	1xI2C,1xSPI,2xUART(IrDA, ISO 7816)	2.95	5.5	5	500	-	-40	125,85	true	-	-	-	-	-
STM8S208C6		LQFP 48 7x7x1.4	24	32	6	2048	1x8-bit	3x16-bit	WWDG,IWDG,Beeper	10x10-bit	-	-	38	1xCAN,1xI2C,1xSPI,2xUART(IrDA, ISO 7816)	2.95	5.5	5	500	-	-40	125,85	true	-	-	-	-	-
STM8S208C8		LQFP 48 7x7x1.4	24	64	6	2048	1x8-bit	3x16-bit	WWDG,IWDG,Beeper	10x10-bit	-	-	38	1xCAN,1xI2C,1xSPI,2xUART(IrDA, ISO 7816)	2.95	5.5	5	500	-	-40	85	true	-	-	-	-	-
STM8S208CB	x	LQFP 48 7x7x1.4	24	128	6	2048	1x8-bit	3x16-bit	WWDG,IWDG,Beeper	10x10-bit	-	-	38	1xCAN,1xI2C,1xSPI,2xUART(IrDA, ISO 7816)	2.95	5.5	5	500	-	-40	85	true	-	-	-	-	-
STM8S208MB	x	LQFP 80 14x14x1.4	24	128	6	2048	1x8-bit	3x16-bit	WWDG,IWDG,Beeper	16x10-bit	-	-	68	1xCAN,1xI2C,1xSPI,2xUART(IrDA, ISO 7816)	2.95	5.5	5	500	-	-40	85	true	-	-	-	-	-
STM8S208R8		LQFP 64 10x10x1.4	24	64	6	2048	1x8-bit	3x16-bit	WWDG,IWDG,Beeper	16x10-bit	-	-	52	1xCAN,1xI2C,1xSPI,2xUART(IrDA, ISO 7816)	2.95	5.5	5	500	-	-40	85	true	-	-	-	-	-
STM8S208RB	x	LQFP 64 10x10x1.4	24	128	6	2048	1x8-bit	3x16-bit	WWDG,IWDG,Beeper	16x10-bit	-	-	52	1xCAN,1xI2C,1xSPI,2xUART(IrDA, ISO 7816)	2.95	5.5	5	500	-	-40	125,85	true	-	-	-	-	-
STM8S208S6		LQFP 44 10x10x1.4	24	32	6	1536	1x8-bit	3x16-bit	WWDG,IWDG,Beeper	9x10-bit	-	-	34	1xCAN,1xI2C,1xSPI,2xUART(IrDA, ISO 7816)	2.95	5.5	5	500	-	-40	125,85	true	-	-	-	-	-
STM8S903F3		SO-20,TSSOP 20,UFQFPN 20 3x3x0.6	16	8	1	640	1x8-bit	2x16-bit	WWDG,IWDG,Beeper	5x10-bit	-	-	16	1xI2C,1xSPI,1xUART(IrDA, ISO 7816)	2.95	5.5	5	230	-	-40	125,85	true	-	-	-	-	-
STM8S903K3		LQFP 32 7x7x1.4,PDIP 32 .4S,UFQFPN 32 5x5x0.55	16	8	1	640	1x8-bit	2x16-bit	WWDG,IWDG,Beeper	7x10-bit	-	-	28	1xI2C,1xSPI,1xUART(IrDA, ISO 7816)	2.95	5.5	5	230	-	-40	125,85	true	-	-	-	-	-
STM8SPLNB1		SO-20,TSSOP 20	16	8	1	640	1x8-bit	-	-	5x10-bit	-	-	-	2xDiSEqC,4xI2C	2.95	5.5	5	230	-	-40	85	false	-	-	-	-	-
STM8TL52F4		TSSOP 20	16	16	-	2048	1x8-bit	2x16-bit	-	-	-	-	12	I2C,SPI,USART	1.65	3.6	12	250	-	-40	85	-	true	-	-	-	-
STM8TL52G4		UFQFPN 28 4x4x0.55	16	16	-	2048	1x8-bit	2x16-bit	-	-	-	-	17	I2C,SPI,USART	1.65	3.6	12	250	-	-40	85	-	true	-	-	-	-
STM8TL53C4		UFQFPN 48 7x7x0.55	16	16	-	2048	1x8-bit	2x16-bit	-	-	-	-	23	I2C,SPI,USART	1.65	3.6	12	250	-	-40	85	-	true	-	-	-	-
STM8TL53F4		TSSOP 20	16	16	-	2048	1x8-bit	2x16-bit	-	-	-	-	12	I2C,SPI,USART	1.65	3.6	12	250	-	-40	85	-	true	-	-	-	-
STM8TL53G4		UFQFPN 28 4x4x0.55	16	16	-	2048	1x8-bit	2x16-bit	-	-	-	-	17	I2C,SPI,USART	1.65	3.6	12	250	-	-40	85	-	true	-	-	-	-